## Sheet1
Pi Header Pin Number | Pi Header Pin Name | Zynq Pin Name | Zynq Pin Number | HDL Port Name | Clk Pins | Quantity | Scope Ch
1 | 3v3
2 | 5v
3 | RPIO_02_R | JA4_P | W18 | debug_out_0[0] |  | crank_clean | D0
4 | 5v
5 | RPIO_03_R | JA4_N | W19 | debug_out_0[1] |  | crank_gap_det | D1
6 | Gnd | [5 empty] | GND
7 | RPIO_04_R | JA1_P | Y18 | debug_out_0[2] |  | crank_ab | D2
8 | RPIO_14_R | RP_IO02 | V6 | debug_out_0[3] |  | crank_z | D3
9 | Gnd
10 | RPIO_15_R | RP_IO10 | Y6 |  | MRCC
11 | RPIO_17_R | RP_IO03 | U7 |  | SRCC
12 | RPIO_18_R | RP_IO18 | C20 | debug_out_0[4] |  | ab_edge | D4
13 | RPIO_27_R | RP_IO04 | V7 |  | SRCC
14 | Gnd
15 | RPIO_22_R | RP_IO05 | U8 | debug_out_0[5] |  | z_edge | D5
16 | RPIO_23_R | RP_IO09 | W6 | debug_out_0[6] |  | cam_clean | D6
17 | 3v3
18 | RPIO_24_R | RP_IO11 | Y7 |  | MRCC
19 | RPIO_10_R | RP_IO06 | V8 | debug_out_0[7] |  | cam_edge | D7
20 | Gnd | [5 empty] | GND
21 | RPIO_09_R | RP_IO07 | V10 | debug_out_0[8] |  | ref_edge | D8
22 | RPIO_25_R | RP_IO17 | F20 | debug_out_0[9] |  | ref_det | D9
23 | RPIO_11_R | RP_IO08 | W10 | debug_out_0[10] |  | phase_inv_latch | D10
24 | RPIO_08_R | RP_IO16 | F19 | debug_out_0[11] |  | phase_ref_found | D11
25 | Gnd
26 | RPIO_07_R | JA3_N | W16 | debug_out_0[12] |  | phase_raw | D12
27 | RPIO_SD_R | JA2_P | Y16 | debug_out_0[13] |  | phase_eng | D13
28 | RPIO_SC_R | JA2_N | Y17 | debug_out_0[14] |  | sync_full | D14
29 | RPIO_05_R | JA1_N | Y19 | debug_out_0[15] |  | trig_pulse | D15
30 | Gnd
31 | RPIO_06_R | JA3_P | V16
32 | RPIO_12_R | RP_IO19 | B20
33 | RPIO_13_R | RP_IO12 | W8
34 | Gnd | [5 empty] | GND
35 | RPIO_19_R | RP_IO13 | Y8 |  | SRCC
36 | RPIO_16_R | RP_IO20 | B19
37 | RPIO_26_R | RP_IO14 | W9
38 | RPIO_20_R | RP_IO21 | A20
39 | Gnd | [5 empty] | GND
40 | RPIO_21_R | RP_IO15 | Y9 |  | SRCC